## Tube D=10 mm
Débits croissants |  | Distance entre les deux prises de pression : 170 cm
ΔP (mm H20) | Q (L/s) | Température de l'eau : 24,3 °C
2 | 0.004902
5 | 0.0076923
7 | 0.011429
9 | 0.014286
11 | 0.018182
17 | 0.023529
44 | 0.027778
78 | 0.035294
120 | 0.044118
128 | 0.055556
161 | 0.064516
206 | 0.071429
221 | 0.076923
Débits décroissants
ΔP (mm H20) | Q (L/s)
229 | 0.077519
220 | 0.076046
207 | 0.071685
184 | 0.068493
176 | 0.06734
162 | 0.062893
147 | 0.059524
131 | 0.05618
104 | 0.050125
89 | 0.049261
70 | 0.044248
65 | 0.041494
40 | 0.037453
30 | 0.032051
23 | 0.02611
15 | 0.02381
10 | 0.018762
8 | 0.016502
5 | 0.011848
3 | 0.0092593
1.5 | 0.0064103

## Tube D=23,5 mm
Débits croissants |  | Distance entre les deux prises de pression : 170 cm
ΔP (mm H20) | Q (L/s) | Température de l'eau : 24,3 °C
2 | 0.043478
2.5 | 0.05848
3 | 0.065789
8 | 0.10309
13 | 0.13098
20 | 0.16502
30 | 0.20202
38 | 0.2401
51 | 0.27586
52 | 0.28169
90 | 0.39761
127 | 0.49505
155 | 0.54496
179 | 0.60606
199 | 0.6135
215 | 0.65789
220 | 0.66667
Débts décroissants
ΔP (mm H20) | Q (L/s)
216 | 0.68027
222 | 0.65789
206 | 0.63291
132 | 0.49505
145 | 0.45872
100 | 0.45662
92 | 0.39526
47 | 0.29412
44 | 0.26247
12 | 0.13423
1 | 0.024752

## Transition
Tube 23,5 mm | Reynolds de transition laminaire/turbulent | Température = 22,8°C | Tube 10 mm | Reynolds de transition laminaire/turbulent | Température = 22,4°C
Montant | 3200 |  | Montant | 5350
Descendant | 3800 |  | Descendant | 5730
Tube 23,5 mm | Reynolds de transition laminaire/turbulent | Température = 22,1°C | Tube 10 mm | Reynolds de transition laminaire/turbulent | Température = 22,1°C
Montant | 2370 |  | Montant | 4270
Descendant | 2240 |  | Descendant | 3890
Tube 23,5 mm | Reynolds de transition laminaire/turbulent | Température = 22,8°C | Tube 10 mm | Reynolds de transition laminaire/turbulent | Température = 21,2°C
Montant | 4060 |  | Montant | 5980
Descendant | 2280 |  | Descendant | 6620